## BOM
T100 BOM 资料打印 主件料号: S905-MB-V1.2
主件料件编号 | 项次 | 料件编号 | 品名 | 规格 | 组成用量 | 插件位置 | 替代料号
S905-MB-V1.2 | 10 | K1101-1C302X-001A | 贴片IC 主芯片 | C302XS BGA128 Amlogic | 1 | U5
S905-MB-V1.2 | 20 | K1101-2512M0-301A | 贴片IC DDR3L | NT5CC256M16EP-EK 512MB | 2 | 3U2,3U3
S905-MB-V1.2 | 30 | K1101-42836E-001A | 贴片IC LDO | WL2836E12-5 SOT23-5L 韦尔半导体 | 1 | 9U2
S905-MB-V1.2 | 40 | K1101-42836E-002A | 贴片IC LDO | WL2836E33-5 SOT23-5L 韦尔半导体 | 1 | 9U3
S905-MB-V1.2 | 50 | K1101-EMMC08-001A | 贴片IC eMMC | 8GB FBGA153 | 1 | U7
S905-MB-V1.2 | 60 | K1101-WIFI01-001A | 贴片模组 WiFi | RTL8189FTV QFN | 1 | U9
S905-MB-V1.2 | 70 | K1102-1020K0-001A | 贴片电阻 | 10K ±1% 0402 | 6 | R1,R2,R3,R4,R5
R6
S905-MB-V1.2 | 80 | K1102-1022K2-001A | 贴片电阻 | 2.2K ±1% 0402 | 3 | R10,R11,R12
S905-MB-V1.2 | 90 | K1102-1020R0-001A | 贴片电阻 | 0R ±5% 0402 | 4 | R20,R21,R22,R23
S905-MB-V1.2 | 100 | K1102-1049K9-001A | 贴片电阻 | 49.9R ±1% 0402 | 2 | R30,R31
S905-MB-V1.2 | 110 | K1102-1100K0-001A | 贴片电阻 | 100K ±1% 0402 | 3 | R40,R41,R42
S905-MB-V1.2 | 120 | K1103-0104K0-001A | 贴片电容 | 100nF 16V X7R 0402 | 8 | C1,C2,C3,C4,C5
C6,C7,C8
S905-MB-V1.2 | 130 | K1103-0106K0-001A | 贴片电容 | 10uF 6.3V X5R 0603 | 4 | C10,C11,C12,C13 | K1103-0106K0-002A
S905-MB-V1.2 | 140 | K1103-0220P0-001A | 贴片电容 | 22pF 50V NPO 0402 | 2 | C20,C21
S905-MB-V1.2 | 150 | K1103-0475K0-001A | 贴片电容 | 4.7uF 10V X5R 0402 | 3 | C30,C31,C32
S905-MB-V1.2 | 160 | K1103-0226K0-001A | 贴片电容 | 22uF 6.3V X5R 0805 | 2 | C40,C41
S905-MB-V1.2 | 170 | K1104-2R2M00-001A | 贴片电感 | 2.2uH 2A 2520 | 3 | L1,L2
S905-MB-V1.2 | 180 | K1105-24M000-001A | 贴片晶振 | 24MHz 3225 ±10ppm | 1 | Y1
S905-MB-V1.2 | 190 | K1106-LED0G0-001A | 贴片LED | 绿色 0603 | 1 | LED1
S905-MB-V1.2 | 200 | K1106-LED0R0-001A | 贴片LED | 红色 0603 | 1 | LED2
S905-MB-V1.2 | 210 | K1107-ESD050-001A | 贴片TVS | ESD5V0 SOD-523 | 4 | D1,D2,D3,D4
S905-MB-V1.2 | 220 | K1108-USB2A0-001A | 贴片USB座 | USB2.0 A型 母座 | 1 | J1
S905-MB-V1.2 | 230 | K1108-HDMI00-001A | 贴片HDMI座 | HDMI A型 19P | 1 | J2
S905-MB-V1.2 | 240 | K1109-MOS340-001A | 贴片MOS | AO3400 SOT23 | 2 | Q1,Q2
S905-MB-V1.2 | 250 | K1102-1004K7-001A | 贴片电阻 | 4.7K ±1% 0402 | 3 | R50,R51,R52
S905-MB-V1.2 | 260 | K1103-0105K0-001A | 贴片电容 | 1uF 16V X5R 0402 | 4 | C50,C51,C52,C53
S905-MB-V1.2 | 270 | K1201-PCB000-001A | PCB 光板 | FR4 1.6mm 4层 | 1
S905-MB-V1.2 | 280 | K1301-DIPCAP-001A | 插件电解电容 | 470uF 16V 8x12 | 2 | EC1,EC2
S905-MB-V1.2 | 290 | K1302-DCJACK-001A | DIP DC座 | DC-005 5.5x2.1 | 1 | J5
S905-MB-V1.2 | 300 | K1401-SOLDER-001A | 锡膏 | SAC305 500g | 1
S905-MB-V1.2 | 310 | K1402-LABEL0-001A | 标签 | 条码标签 30x10 | 1