## 站位表
SMT 站位表 线别: SMT-0A 机种: S905-MB-V1.2
站位 | 料号 | 物料描述 | 数量 | 位号
A-01 | K1101-1C302X-001A | 贴片IC 主芯片 C302XS BGA128 Amlogic | 1 | U5
A-02 | K1101-2512M0-301A | 贴片IC DDR3L NT5CC256M16EP-EK 512MB | 2 | 3U2,3U3
A-03 | K1101-42836E-001A | 贴片IC LDO WL2836E12-5 SOT23-5L 韦尔半导体 | 1 | 9U2
A-04 | K1101-42836E-002A | 贴片IC LDO WL2836E33-5 SOT23-5L 韦尔半导体 | 1 | 9U3
A-05 | K1101-EMMC08-001A | 贴片IC eMMC 8GB FBGA153 | 1 | U7
A-06 | K1101-WIFI01-001A | 贴片模组 WiFi RTL8189FTV QFN | 1 | U9
A-07 | K1102-1022K2-001A | 贴片电阻 2.2K ±1% 0402 | 3 | R10,R11,R12
A-08 | K1102-1020R0-001A | 贴片电阻 0R ±5% 0402 | 4 | R20,R21,R22,R23
A-09 | K1102-1049K9-001A | 贴片电阻 49.9R ±1% 0402 | 3 | R30,R31,R32
A-10 | K1102-1100K0-001A | 贴片电阻 100K ±1% 0402 | 3 | R40,R41,R42
A-11 | K1103-0106K0-001A | 贴片电容 10uF 6.3V X5R 0603 | 2 | C10,C11
A-12 | K1103-0220P0-001A | 贴片电容 22pF 50V NPO 0402 | 1 | C20
A-13 | K1103-0226K0-001A | 贴片电容 22uF 6.3V X5R 0805 | 2 | C40,C41
A-14 | K1104-2R2M00-001A | 贴片电感 2.2uH 2A 2520 | 2 | L1,L2
A-15 | K1105-24M000-001A | 贴片晶振 24MHz 3225 ±10ppm | 1 | Y1
A-16 | K1106-LED0G0-001A | 贴片LED 绿色 0603 | 1 | LED1
A-17 | K1106-LED0R0-001A | 贴片LED 红色 0603 | 1 | LED2
A-18 | K1108-USB2A0-001A | 贴片USB座 USB2.0 A型 母座 | 1 | J1
A-19 | K1108-HDMI00-001A | 贴片HDMI座 HDMI A型 19P | 1 | J2
A-20 | K1109-MOS340-001A | 贴片MOS AO3400 SOT23 | 2 | Q1,Q2
A-21 | K1102-1004K7-001A | 贴片电阻 4.7K ±1% 0402 | 3 | R50,R51,R52
A-22 | K1103-0105K0-001A | 贴片电容 1uF 16V X5R 0402 | 4 | C50,C51,C52,C53
A-23 | K1103-0106K0-002A | 贴片电容 10uF 6.3V X5R 0603 (替代) | 2 | C12,C13
A-24 | K1102-1000R0-009A | 贴片电阻 1K 0402 | 1 | R99